## 2WQITABL
TABLE 44
TCEQ Segment | 1803
TCEQ Station | 17894
Station Number 43 | Elm Creek on Lazy F Ranch 515 meters upsream of Old US 87 Bridge
Latitude 29.243146 | Longitude -97.556152
Date and 24 hour time
| Parameter | 2020-01-30 | 2020-04-08
Parameter | Code | 948 | 1435
============================ | ============ | ========== | ========== | ========== | ========== | ========== | ========== | ========== | ========== | ========== | ========== | ========== | ==========
Flow(cfs) | 00061 | 0 | 7.5
E. coli(org/100mL) | 31699 | 250
Suspended Solids(mg/L) | 00530 | 600 | 69.2
Turbidity(NTU) | 82079 | 370 | 75
pH | 00400 | 8.4 | 7.4
Temperature(C) | 00010 | 11.5 | 180
Dissolved Oxygen(mg/L) | 00300 | 5 | 5.7
Conductivity(umhos/cm) | 00094 | 2770 | 1040
Total Phosphorus(mg/L) | 00665 | 9378 | 0.305
Nitrate-N(mg/L) | 00620 | <0.05 | 0.502
Chloride(mg/L) | 00940 | 39.4 | 134
Sulfate(mg/L) | 00945 | 17.7 | 170
Total Hardness(mg/L) | 00900 | 213 | 144
Ammonia-N(mg/L) | 00610 | 0.95 | <0.10
Chlorophyll a(mg/m3) | 32211 | 55.6 | 54.6
Pheophytin(mg/m3) | 32218 | 53.4 | 7.88
Date and 24 hour time
Parameter
Parameter | Code
============================ | ============ | ========== | ========== | ========== | ========== | ========== | ========== | ========== | ========== | ========== | ========== | ========== | ==========
Flow(cfs) | 00061
E. coli(org/100mL) | 31699
Suspended Solids(mg/L) | 00530
Turbidity(NTU) | 82079
pH | 00400
Temperature(C) | 00010
Dissolved Oxygen(mg/L) | 00300
Conductivity(umhos/cm) | 00094
Total Phosphorus(mg/L) | 00665
Nitrate-N(mg/L) | 00620
Chloride(mg/L) | 00940
Sulfate(mg/L) | 00945
Total Hardness(mg/L) | 00900
Ammonia-N(mg/L) | 00610
Chlorophyll a(mg/m3) | 32211
Pheophytin(mg/m3) | 32218
Date and 24 hour time
Parameter
Parameter | Code
============================ | ============ | ========== | ========== | ========== | ========== | ========== | ========== | ========== | ========== | ========== | ========== | ========== | ==========
Flow(cfs) | 00061
E. coli(org/100mL) | 31699
Suspended Solids(mg/L) | 00530
Turbidity(NTU) | 82079
pH | 00400
Temperature(C) | 00010
Dissolved Oxygen(mg/L) | 00300
Conductivity(umhos/cm) | 00094
Total Phosphorus(mg/L) | 00665
Nitrate-N(mg/L) | 00620
Chloride(mg/L) | 00940
Sulfate(mg/L) | 00945
Total Hardness(mg/L) | 00900
Ammonia-N(mg/L) | 00610
Chlorophyll a(mg/m3) | 32211
Pheophytin(mg/m3) | 32218
Total Kjeldahl Nitrogen (mg/L) | 00625
TABLE 30
TCEQ Segment | 1806
TCEQ Station | 17404
Station Number 30 | Guadalupe River at FM 474
Latitude 29.89 | Longitude 98.67
Date and 24 hour time
| Parameter | 2/14/11 | 4/6/11 | 7/7/11 | 9/6/11 | 1/3/2012 | 3/5/12 | 6/13/12 | 10/16/12 | 12/12/12 | 4/10/13 | 8/5/13 | 10/8/13
Parameter | Code | 1023 | 1009 | 1105 | 1128 | 1050 | 1057 | 1046 | 1101 | 1005 | 1115 | 1137 | 1105
============================ | ============ | ========== | ========== | ========== | ========== | ========== | ========== | ========== | ========== | ========== | ========== | ========== | ==========
Flow(cfs) | 00061
E. coli(org/100mL) | 31699
Suspended Solids(mg/L) | 00530
Turbidity(NTU) | 82079
pH | 00400
Temperature(C) | 00010
Dissolved Oxygen(mg/L) | 00300
Conductivity(umhos/cm) | 00094
Total Phosphorus(mg/L) | 00665
Nitrate-N(mg/L) | 00620
Chloride(mg/L) | 00940
Sulfate(mg/L) | 00945
Total Hardness(mg/L) | 00900
Ammonia-N(mg/L) | 00610
Chlorophyll a(mg/m3) | 32211
Pheophytin(mg/m3) | 32218
Total Kjeldahl Nitrogen (mg/L) | 00625
Date and 24 hour time
Parameter
Parameter | Code
============================ | ============ | ========== | ========== | ========== | ========== | ========== | ========== | ========== | ========== | ========== | ========== | ========== | ==========
Flow(cfs) | 00061
E. coli(org/100mL) | 31699
Suspended Solids(mg/L) | 00530
Turbidity(NTU) | 82079
pH | 00400
Temperature(C) | 00010
Dissolved Oxygen(mg/L) | 00300
Conductivity(umhos/cm) | 00094
Total Phosphorus(mg/L) | 00665
Nitrate-N(mg/L) | 00620
Chloride(mg/L) | 00940
Sulfate(mg/L) | 00945
Total Hardness(mg/L) | 00900
Ammonia-N(mg/L) | 00610
Chlorophyll a(mg/m3) | 32211
Pheophytin(mg/m3) | 32218
Total Kjeldahl Nitrogen (mg/L) | 00625
Date and 24 hour time
Parameter
============================ | ============ | ========== | ========== | ========== | ========== | ========== | ========== | ========== | ========== | ========== | ========== | ========== | ==========
Flow(cfs) | 00061
E. coli(org/100mL) | 31699
Suspended Solids(mg/L) | 00530
Turbidity(NTU) | 82079
pH | 00400
Temperature(C) | 00010
Dissolved Oxygen(mg/L) | 00300
Conductivity(umhos/cm) | 00094
Total Phosphorus(mg/L) | 00665
Nitrate-N(mg/L) | 00620
Chloride(mg/L) | 00940
Sulfate(mg/L) | 00945
Total Hardness(mg/L) | 00900
Ammonia-N(mg/L) | 00610
Chlorophyll a(mg/m3) | 32211
Pheophytin(mg/m3) | 32218
Total Kjeldahl Nitrogen (mg/L) | 00625

## Sheet1
204 | 104 | 60 | 30 | 91 | 194 | 16 | 58 | 162 | 172 | 173 | 328
276 | 222 | 144 | 4800 | 72 | 460 | 66 | 50 | 260 | 90 | 54 | 250
90 | 230 | 345 | 91 | 89 | 57 | 86 | 98 | 2420 | 47 | 60 | 38
52 | 86 | 57 | 33 | 120 | 120 | 130 | 370 | 180 | 310 | 37 | 130
121.946